## Sheet1
Phase | Start_min | End_min | Duration_min | ReqPow_AC_kW | ReqPow_FC_kW | ReqPow_Batt_kW
ready | 0 | 0 | 0 | 82.345 | 82.345 | 0
taxi | 0 | 5 | 5 | 164.6899 | 164.6899 | 0
takeoff | 5 | 6 | 1 | 1621.8121 | 1219.0129 | 402.7992
climb | 6 | 6 | 0 | 1646.8992 | 1238.0411 | 408.8581
cruise | 6 | 175.9167 | 169.9167 | 917.8861 | 917.8861 | 0
loiter | 175.9167 | 190.9167 | 15 | 91.7886 | 91.7886 | 0
landing | 190.9167 | 191.9167 | 1 | 0 | 0 | 0