## Sheet1
Phase | Start_min | End_min | Duration_min | ReqPow_AC_kW | ReqPow_FC_kW | ReqPow_Batt_kW
ready | 0 | 0 | 0 | 130.8593 | 130.8593 | 0
taxi | 0 | 5 | 5 | 261.7186 | 261.7186 | 0
takeoff | 5 | 6 | 1 | 2577.3182 | 1937.206 | 640.1122
climb | 6 | 6 | 0 | 2617.1857 | 1967.4449 | 649.7408
cruise | 6 | 212.9001 | 206.9001 | 1458.6577 | 1458.6577 | 0
loiter | 212.9001 | 227.9001 | 15 | 145.8658 | 145.8658 | 0
landing | 227.9001 | 228.9001 | 1 | 0 | 0 | 0