## Sheet1
Phase | Start_min | End_min | Duration_min | ReqPow_AC_kW | ReqPow_FC_kW | ReqPow_Batt_kW
ready | 0 | 0 | 0 | 76.7716 | 76.7716 | 0
taxi | 0 | 5 | 5 | 153.5432 | 153.5432 | 0
takeoff | 5 | 6 | 1 | 1512.0426 | 1136.5059 | 375.5367
climb | 6 | 6 | 0 | 1535.4317 | 1154.2461 | 381.1855
cruise | 6 | 212.9001 | 206.9001 | 855.7119 | 855.7119 | 0
loiter | 212.9001 | 227.9001 | 15 | 85.5712 | 85.5712 | 0
landing | 227.9001 | 228.9001 | 1 | 0 | 0 | 0