## Sheet1
Phase | Start_min | End_min | Duration_min | ReqPow_AC_kW | ReqPow_FC_kW | ReqPow_Batt_kW
ready | 0 | 0 | 0 | 92.7763 | 92.7763 | 0
taxi | 0 | 5 | 5 | 185.5525 | 185.5525 | 0
takeoff | 5 | 6 | 1 | 1827.2598 | 1373.4352 | 453.8247
climb | 6 | 6 | 0 | 1855.5251 | 1394.874 | 460.6511
cruise | 6 | 212.9001 | 206.9001 | 1034.2151 | 1034.2151 | 0
loiter | 212.9001 | 227.9001 | 15 | 103.4215 | 103.4215 | 0
landing | 227.9001 | 228.9001 | 1 | 0 | 0 | 0