## Sheet1
Phase | Start_min | End_min | Duration_min | ReqPow_AC_kW | ReqPow_FC_kW | ReqPow_Batt_kW
ready | 0 | 0 | 0 | 181.4949 | 181.4949 | 0
taxi | 0 | 5 | 5 | 362.9899 | 362.9899 | 0
takeoff | 5 | 6 | 1 | 3574.6044 | 2686.8028 | 887.8016
climb | 6 | 6 | 0 | 3629.8986 | 2728.7427 | 901.156
cruise | 6 | 286.8667 | 280.8667 | 2023.0857 | 2023.0857 | 0
loiter | 286.8667 | 301.8667 | 15 | 202.3086 | 202.3086 | 0
landing | 301.8667 | 302.8667 | 1 | 0 | 0 | 0