## Sheet1
Phase | Start_min | End_min | Duration_min | ReqPow_AC_kW | ReqPow_FC_kW | ReqPow_Batt_kW
ready | 0 | 0 | 0 | 103.1286 | 103.1286 | 0
taxi | 0 | 5 | 5 | 206.2573 | 206.2573 | 0
takeoff | 5 | 6 | 1 | 2031.154 | 1526.6889 | 504.465
climb | 6 | 6 | 0 | 2062.573 | 1550.5198 | 512.0532
cruise | 6 | 286.8667 | 280.8667 | 1149.5145 | 1149.5145 | 0
loiter | 286.8667 | 301.8667 | 15 | 114.9514 | 114.9514 | 0
landing | 301.8667 | 302.8667 | 1 | 0 | 0 | 0