## Sheet1
Phase | Start_min | End_min | Duration_min | ReqPow_AC_kW | ReqPow_FC_kW | ReqPow_Batt_kW
ready | 0 | 0 | 0 | 126.0648 | 126.0648 | 0
taxi | 0 | 5 | 5 | 252.1296 | 252.1296 | 0
takeoff | 5 | 6 | 1 | 2482.8894 | 1866.23 | 616.6593
climb | 6 | 6 | 0 | 2521.2963 | 1895.3611 | 625.9352
cruise | 6 | 286.8667 | 280.8667 | 1405.2199 | 1405.2199 | 0
loiter | 286.8667 | 301.8667 | 15 | 140.522 | 140.522 | 0
landing | 301.8667 | 302.8667 | 1 | 0 | 0 | 0