## Sheet1
Phase | Start_min | End_min | Duration_min | ReqPow_AC_kW | ReqPow_FC_kW | ReqPow_Batt_kW
ready | 0 | 0 | 0 | 85.9974 | 85.9974 | 0
taxi | 0 | 5 | 5 | 171.9948 | 171.9948 | 0
takeoff | 5 | 6 | 1 | 1694.9012 | 1273.9485 | 420.9526
climb | 6 | 6 | 0 | 1719.9483 | 1292.9597 | 426.9885
cruise | 6 | 163.3266 | 157.3266 | 737.6702 | 737.6702 | 0
loiter | 163.3266 | 178.3266 | 15 | 73.767 | 73.767 | 0
landing | 178.3266 | 179.3266 | 1 | 0 | 0 | 0