## Sheet1
Phase | Start_min | End_min | Duration_min | ReqPow_AC_kW | ReqPow_FC_kW | ReqPow_Batt_kW
ready | 0 | 0 | 0 | 104.813 | 104.813 | 0
taxi | 0 | 5 | 5 | 209.6259 | 209.6259 | 0
takeoff | 5 | 6 | 1 | 2065.7312 | 1552.6788 | 513.0524
climb | 6 | 6 | 0 | 2096.259 | 1575.8501 | 520.4089
cruise | 6 | 163.3266 | 157.3266 | 899.0488 | 899.0488 | 0
loiter | 163.3266 | 178.3266 | 15 | 89.9049 | 89.9049 | 0
landing | 178.3266 | 179.3266 | 1 | 0 | 0 | 0