## Sheet1
Phase | Start_min | End_min | Duration_min | ReqPow_AC_kW | ReqPow_FC_kW | ReqPow_Batt_kW
ready | 0 | 0 | 0 | 62.0563 | 62.0563 | 0
taxi | 0 | 5 | 5 | 124.1126 | 124.1126 | 0
takeoff | 5 | 6 | 1 | 1223.0519 | 919.2899 | 303.762
climb | 6 | 6 | 0 | 1241.1262 | 933.0087 | 308.1176
cruise | 6 | 163.3266 | 157.3266 | 532.2442 | 532.2442 | 0
loiter | 163.3266 | 178.3266 | 15 | 53.2244 | 53.2244 | 0
landing | 178.3266 | 179.3266 | 1 | 0 | 0 | 0