## Sheet1
Phase | Start_min | End_min | Duration_min | ReqPow_AC_kW | ReqPow_FC_kW | ReqPow_Batt_kW
ready | 0 | 0 | 0 | 74.8714 | 74.8714 | 0
taxi | 0 | 5 | 5 | 149.7428 | 149.7428 | 0
takeoff | 5 | 6 | 1 | 1475.6212 | 1109.1305 | 366.4907
climb | 6 | 6 | 0 | 1497.4282 | 1125.6825 | 371.7457
cruise | 6 | 163.3266 | 157.3266 | 642.2262 | 642.2262 | 0
loiter | 163.3266 | 178.3266 | 15 | 64.2226 | 64.2226 | 0
landing | 178.3266 | 179.3266 | 1 | 0 | 0 | 0