## Sheet1
Phase | Start_min | End_min | Duration_min | ReqPow_AC_kW | ReqPow_FC_kW | ReqPow_Batt_kW
ready | 0 | 0 | 0 | 115.71 | 115.71 | 0
taxi | 0 | 5 | 5 | 231.42 | 231.42 | 0
takeoff | 5 | 6 | 1 | 2280.498 | 1714.1053 | 566.3927
climb | 6 | 6 | 0 | 2314.1997 | 1739.6857 | 574.514
cruise | 6 | 206.4083 | 200.4083 | 992.5039 | 992.5039 | 0
loiter | 206.4083 | 221.4083 | 15 | 99.2504 | 99.2504 | 0
landing | 221.4083 | 222.4083 | 1 | 0 | 0 | 0