## Sheet1
Phase | Start_min | End_min | Duration_min | ReqPow_AC_kW | ReqPow_FC_kW | ReqPow_Batt_kW
ready | 0 | 0 | 0 | 68.0903 | 68.0903 | 0
taxi | 0 | 5 | 5 | 136.1806 | 136.1806 | 0
takeoff | 5 | 6 | 1 | 1341.9736 | 1008.6766 | 333.2969
climb | 6 | 6 | 0 | 1361.8058 | 1023.7298 | 338.076
cruise | 6 | 206.4083 | 200.4083 | 584.1435 | 584.1435 | 0
loiter | 206.4083 | 221.4083 | 15 | 58.4144 | 58.4144 | 0
landing | 221.4083 | 222.4083 | 1 | 0 | 0 | 0