## Sheet1
Phase | Start_min | End_min | Duration_min | ReqPow_AC_kW | ReqPow_FC_kW | ReqPow_Batt_kW
ready | 0 | 0 | 0 | 82.3614 | 82.3614 | 0
taxi | 0 | 5 | 5 | 164.7228 | 164.7228 | 0
takeoff | 5 | 6 | 1 | 1623.2389 | 1220.0857 | 403.1532
climb | 6 | 6 | 0 | 1647.2276 | 1238.2937 | 408.9339
cruise | 6 | 206.4083 | 200.4083 | 706.5231 | 706.5231 | 0
loiter | 206.4083 | 221.4083 | 15 | 70.6523 | 70.6523 | 0
landing | 221.4083 | 222.4083 | 1 | 0 | 0 | 0