## Sheet1
Phase | Start_min | End_min | Duration_min | ReqPow_AC_kW | ReqPow_FC_kW | ReqPow_Batt_kW
ready | 0 | 0 | 0 | 105.3352 | 105.3352 | 0
taxi | 0 | 5 | 5 | 210.6704 | 210.6704 | 0
takeoff | 5 | 6 | 1 | 2076.0245 | 1560.4156 | 515.6089
climb | 6 | 6 | 0 | 2106.7045 | 1583.7024 | 523.0021
cruise | 6 | 249.49 | 243.49 | 903.5162 | 903.5162 | 0
loiter | 249.49 | 264.49 | 15 | 90.3516 | 90.3516 | 0
landing | 264.49 | 265.49 | 1 | 0 | 0 | 0