## Sheet1
Phase | Start_min | End_min | Duration_min | ReqPow_AC_kW | ReqPow_FC_kW | ReqPow_Batt_kW
ready | 0 | 0 | 0 | 129.3939 | 129.3939 | 0
taxi | 0 | 5 | 5 | 258.7879 | 258.7879 | 0
takeoff | 5 | 6 | 1 | 2550.1912 | 1916.8167 | 633.3745
climb | 6 | 6 | 0 | 2587.8785 | 1945.4223 | 642.4562
cruise | 6 | 249.49 | 243.49 | 1109.9525 | 1109.9525 | 0
loiter | 249.49 | 264.49 | 15 | 110.9953 | 110.9953 | 0
landing | 264.49 | 265.49 | 1 | 0 | 0 | 0