## Sheet1
Phase | Start_min | End_min | Duration_min | ReqPow_AC_kW | ReqPow_FC_kW | ReqPow_Batt_kW
ready | 0 | 0 | 0 | 75.7315 | 75.7315 | 0
taxi | 0 | 5 | 5 | 151.463 | 151.463 | 0
takeoff | 5 | 6 | 1 | 1492.573 | 1121.872 | 370.7011
climb | 6 | 6 | 0 | 1514.6305 | 1138.614 | 376.0164
cruise | 6 | 249.49 | 243.49 | 649.5783 | 649.5783 | 0
loiter | 249.49 | 264.49 | 15 | 64.9578 | 64.9578 | 0
landing | 264.49 | 265.49 | 1 | 0 | 0 | 0