## Sheet1
Phase | Start_min | End_min | Duration_min | ReqPow_AC_kW | ReqPow_FC_kW | ReqPow_Batt_kW
ready | 0 | 0 | 0 | 91.6497 | 91.6497 | 0
taxi | 0 | 5 | 5 | 183.2995 | 183.2995 | 0
takeoff | 5 | 6 | 1 | 1806.3017 | 1357.6803 | 448.6215
climb | 6 | 6 | 0 | 1832.9946 | 1377.9405 | 455.0541
cruise | 6 | 249.49 | 243.49 | 786.1447 | 786.1447 | 0
loiter | 249.49 | 264.49 | 15 | 78.6145 | 78.6145 | 0
landing | 264.49 | 265.49 | 1 | 0 | 0 | 0