## Sheet1
Phase | Start_min | End_min | Duration_min | ReqPow_AC_kW | ReqPow_FC_kW | ReqPow_Batt_kW
ready | 0 | 0 | 0 | 137.9854 | 137.9854 | 0
taxi | 0 | 5 | 5 | 275.9708 | 275.9708 | 0
takeoff | 5 | 6 | 1 | 2719.5186 | 2044.089 | 675.4295
climb | 6 | 6 | 0 | 2759.7081 | 2074.5939 | 685.1143
cruise | 6 | 335.6533 | 329.6533 | 1183.6086 | 1183.6086 | 0
loiter | 335.6533 | 350.6533 | 15 | 118.3609 | 118.3609 | 0
landing | 350.6533 | 351.6533 | 1 | 0 | 0 | 0