## Sheet1
Phase | Start_min | End_min | Duration_min | ReqPow_AC_kW | ReqPow_FC_kW | ReqPow_Batt_kW
ready | 0 | 0 | 0 | 171.2791 | 171.2791 | 0
taxi | 0 | 5 | 5 | 342.5581 | 342.5581 | 0
takeoff | 5 | 6 | 1 | 3375.6952 | 2537.2944 | 838.4008
climb | 6 | 6 | 0 | 3425.5815 | 2575.1591 | 850.4223
cruise | 6 | 335.6533 | 329.6533 | 1469.21 | 1469.21 | 0
loiter | 335.6533 | 350.6533 | 15 | 146.921 | 146.921 | 0
landing | 350.6533 | 351.6533 | 1 | 0 | 0 | 0