## Sheet1
Phase | Start_min | End_min | Duration_min | ReqPow_AC_kW | ReqPow_FC_kW | ReqPow_Batt_kW
ready | 0 | 0 | 0 | 97.5902 | 97.5902 | 0
taxi | 0 | 5 | 5 | 195.1804 | 195.1804 | 0
takeoff | 5 | 6 | 1 | 1923.3798 | 1445.6821 | 477.6977
climb | 6 | 6 | 0 | 1951.8038 | 1467.2566 | 484.5472
cruise | 6 | 335.6533 | 329.6533 | 837.0943 | 837.0943 | 0
loiter | 335.6533 | 350.6533 | 15 | 83.7094 | 83.7094 | 0
landing | 350.6533 | 351.6533 | 1 | 0 | 0 | 0