## Sheet1
Phase | Start_min | End_min | Duration_min | ReqPow_AC_kW | ReqPow_FC_kW | ReqPow_Batt_kW
ready | 0 | 0 | 0 | 118.7657 | 118.7657 | 0
taxi | 0 | 5 | 5 | 237.5315 | 237.5315 | 0
takeoff | 5 | 6 | 1 | 2340.7234 | 1759.372 | 581.3514
climb | 6 | 6 | 0 | 2375.3146 | 1785.6275 | 589.6872
cruise | 6 | 335.6533 | 329.6533 | 1018.755 | 1018.755 | 0
loiter | 335.6533 | 350.6533 | 15 | 101.8755 | 101.8755 | 0
landing | 350.6533 | 351.6533 | 1 | 0 | 0 | 0