## Sheet1
Phase | Start_min | End_min | Duration_min | ReqPow_AC_kW | ReqPow_FC_kW | ReqPow_Batt_kW
ready | 0 | 0 | 0 | 87.3951 | 87.3951 | 0
taxi | 0 | 5 | 5 | 174.7903 | 174.7903 | 0
takeoff | 5 | 6 | 1 | 1714.7622 | 1288.8778 | 425.8844
climb | 6 | 6 | 0 | 1747.9028 | 1313.9638 | 433.939
cruise | 6 | 120.0733 | 114.0733 | 1303.6911 | 1303.6911 | 0
loiter | 120.0733 | 135.0733 | 15 | 130.3691 | 130.3691 | 0
landing | 135.0733 | 136.0733 | 1 | 0 | 0 | 0