## Sheet1
Phase | Start_min | End_min | Duration_min | ReqPow_AC_kW | ReqPow_FC_kW | ReqPow_Batt_kW
ready | 0 | 0 | 0 | 106.3729 | 106.3729 | 0
taxi | 0 | 5 | 5 | 212.7459 | 212.7459 | 0
takeoff | 5 | 6 | 1 | 2087.1217 | 1568.7567 | 518.3651
climb | 6 | 6 | 0 | 2127.4587 | 1599.29 | 528.1687
cruise | 6 | 120.0733 | 114.0733 | 1586.6949 | 1586.6949 | 0
loiter | 120.0733 | 135.0733 | 15 | 158.6695 | 158.6695 | 0
landing | 135.0733 | 136.0733 | 1 | 0 | 0 | 0