## Sheet1
Phase | Start_min | End_min | Duration_min | ReqPow_AC_kW | ReqPow_FC_kW | ReqPow_Batt_kW
ready | 0 | 0 | 0 | 63.283 | 63.283 | 0
taxi | 0 | 5 | 5 | 126.566 | 126.566 | 0
takeoff | 5 | 6 | 1 | 1241.6629 | 933.2789 | 308.384
climb | 6 | 6 | 0 | 1265.6599 | 951.4436 | 314.2163
cruise | 6 | 120.0733 | 114.0733 | 943.942 | 943.942 | 0
loiter | 120.0733 | 135.0733 | 15 | 94.3942 | 94.3942 | 0
landing | 135.0733 | 136.0733 | 1 | 0 | 0 | 0