## Sheet1
Phase | Start_min | End_min | Duration_min | ReqPow_AC_kW | ReqPow_FC_kW | ReqPow_Batt_kW
ready | 0 | 0 | 0 | 76.2562 | 76.2562 | 0
taxi | 0 | 5 | 5 | 152.5125 | 152.5125 | 0
takeoff | 5 | 6 | 1 | 1496.2081 | 1124.6043 | 371.6038
climb | 6 | 6 | 0 | 1525.1246 | 1146.4928 | 378.6318
cruise | 6 | 120.0733 | 114.0733 | 1137.4493 | 1137.4493 | 0
loiter | 120.0733 | 135.0733 | 15 | 113.7449 | 113.7449 | 0
landing | 135.0733 | 136.0733 | 1 | 0 | 0 | 0