## Sheet1
Phase | Start_min | End_min | Duration_min | ReqPow_AC_kW | ReqPow_FC_kW | ReqPow_Batt_kW
ready | 0 | 0 | 0 | 99.3831 | 99.3831 | 0
taxi | 0 | 5 | 5 | 198.7663 | 198.7663 | 0
takeoff | 5 | 6 | 1 | 1949.9762 | 1465.6733 | 484.303
climb | 6 | 6 | 0 | 1987.6627 | 1494.2003 | 493.4624
cruise | 6 | 152.3417 | 146.3417 | 1482.5193 | 1482.5193 | 0
loiter | 152.3417 | 167.3417 | 15 | 148.2519 | 148.2519 | 0
landing | 167.3417 | 168.3417 | 1 | 0 | 0 | 0