## Sheet1
Phase | Start_min | End_min | Duration_min | ReqPow_AC_kW | ReqPow_FC_kW | ReqPow_Batt_kW
ready | 0 | 0 | 0 | 121.3146 | 121.3146 | 0
taxi | 0 | 5 | 5 | 242.6292 | 242.6292 | 0
takeoff | 5 | 6 | 1 | 2380.2887 | 1789.1116 | 591.1771
climb | 6 | 6 | 0 | 2426.2915 | 1823.9338 | 602.3578
cruise | 6 | 152.3417 | 146.3417 | 1809.6245 | 1809.6245 | 0
loiter | 152.3417 | 167.3417 | 15 | 180.9624 | 180.9624 | 0
landing | 167.3417 | 168.3417 | 1 | 0 | 0 | 0