## Sheet1
Phase | Start_min | End_min | Duration_min | ReqPow_AC_kW | ReqPow_FC_kW | ReqPow_Batt_kW
ready | 0 | 0 | 0 | 71.7486 | 71.7486 | 0
taxi | 0 | 5 | 5 | 143.4972 | 143.4972 | 0
takeoff | 5 | 6 | 1 | 1407.7647 | 1058.128 | 349.6367
climb | 6 | 6 | 0 | 1434.9724 | 1078.7232 | 356.2493
cruise | 6 | 152.3417 | 146.3417 | 1070.2795 | 1070.2795 | 0
loiter | 152.3417 | 167.3417 | 15 | 107.0279 | 107.0279 | 0
landing | 167.3417 | 168.3417 | 1 | 0 | 0 | 0