## Sheet1
Phase | Start_min | End_min | Duration_min | ReqPow_AC_kW | ReqPow_FC_kW | ReqPow_Batt_kW
ready | 0 | 0 | 0 | 86.5441 | 86.5441 | 0
taxi | 0 | 5 | 5 | 173.0882 | 173.0882 | 0
takeoff | 5 | 6 | 1 | 1698.0649 | 1276.3263 | 421.7387
climb | 6 | 6 | 0 | 1730.8822 | 1301.1673 | 429.7148
cruise | 6 | 152.3417 | 146.3417 | 1290.944 | 1290.944 | 0
loiter | 152.3417 | 167.3417 | 15 | 129.0944 | 129.0944 | 0
landing | 167.3417 | 168.3417 | 1 | 0 | 0 | 0