## Sheet1
Phase | Start_min | End_min | Duration_min | ReqPow_AC_kW | ReqPow_FC_kW | ReqPow_Batt_kW
ready | 0 | 0 | 0 | 116.0869 | 116.0869 | 0
taxi | 0 | 5 | 5 | 232.1738 | 232.1738 | 0
takeoff | 5 | 6 | 1 | 2277.7175 | 1712.0159 | 565.7016
climb | 6 | 6 | 0 | 2321.7383 | 1745.3378 | 576.4005
cruise | 6 | 184.61 | 178.61 | 1731.6619 | 1731.6619 | 0
loiter | 184.61 | 199.61 | 15 | 173.1662 | 173.1662 | 0
landing | 199.61 | 200.61 | 1 | 0 | 0 | 0