## Sheet1
Phase | Start_min | End_min | Duration_min | ReqPow_AC_kW | ReqPow_FC_kW | ReqPow_Batt_kW
ready | 0 | 0 | 0 | 141.9316 | 141.9316 | 0
taxi | 0 | 5 | 5 | 283.8631 | 283.8631 | 0
takeoff | 5 | 6 | 1 | 2784.8115 | 2093.1638 | 691.6478
climb | 6 | 6 | 0 | 2838.6314 | 2133.9029 | 704.7286
cruise | 6 | 184.61 | 178.61 | 2117.1354 | 2117.1354 | 0
loiter | 184.61 | 199.61 | 15 | 211.7135 | 211.7135 | 0
landing | 199.61 | 200.61 | 1 | 0 | 0 | 0