## Sheet1
Phase | Start_min | End_min | Duration_min | ReqPow_AC_kW | ReqPow_FC_kW | ReqPow_Batt_kW
ready | 0 | 0 | 0 | 83.0332 | 83.0332 | 0
taxi | 0 | 5 | 5 | 166.0664 | 166.0664 | 0
takeoff | 5 | 6 | 1 | 1629.1785 | 1224.5489 | 404.6297
climb | 6 | 6 | 0 | 1660.6645 | 1248.3822 | 412.2822
cruise | 6 | 184.61 | 178.61 | 1238.5752 | 1238.5752 | 0
loiter | 184.61 | 199.61 | 15 | 123.8575 | 123.8575 | 0
landing | 199.61 | 200.61 | 1 | 0 | 0 | 0