## Sheet1
Phase | Start_min | End_min | Duration_min | ReqPow_AC_kW | ReqPow_FC_kW | ReqPow_Batt_kW
ready | 0 | 0 | 0 | 100.4178 | 100.4178 | 0
taxi | 0 | 5 | 5 | 200.8356 | 200.8356 | 0
takeoff | 5 | 6 | 1 | 1970.2776 | 1480.9324 | 489.3452
climb | 6 | 6 | 0 | 2008.3563 | 1509.7563 | 498.6
cruise | 6 | 184.61 | 178.61 | 1497.8494 | 1497.8494 | 0
loiter | 184.61 | 199.61 | 15 | 149.7849 | 149.7849 | 0
landing | 199.61 | 200.61 | 1 | 0 | 0 | 0