## Sheet1
Phase | Start_min | End_min | Duration_min | ReqPow_AC_kW | ReqPow_FC_kW | ReqPow_Batt_kW
ready | 0 | 0 | 0 | 226.45 | 226.45 | 0
taxi | 0 | 5 | 5 | 452.9001 | 452.9001 | 0
takeoff | 5 | 6 | 1 | 4443.1303 | 3339.6181 | 1103.5121
climb | 6 | 6 | 0 | 4529.0007 | 3404.6183 | 1124.3824
cruise | 6 | 249.1467 | 243.1467 | 3377.917 | 3377.917 | 0
loiter | 249.1467 | 264.1467 | 15 | 337.7917 | 337.7917 | 0
landing | 264.1467 | 265.1467 | 1 | 0 | 0 | 0