## Sheet1
Phase | Start_min | End_min | Duration_min | ReqPow_AC_kW | ReqPow_FC_kW | ReqPow_Batt_kW
ready | 0 | 0 | 0 | 152.2183 | 152.2183 | 0
taxi | 0 | 5 | 5 | 304.4367 | 304.4367 | 0
takeoff | 5 | 6 | 1 | 2986.6456 | 2244.8709 | 741.7747
climb | 6 | 6 | 0 | 3044.367 | 2288.5634 | 755.8035
cruise | 6 | 249.1467 | 243.1467 | 2270.6076 | 2270.6076 | 0
loiter | 249.1467 | 264.1467 | 15 | 227.0608 | 227.0608 | 0
landing | 264.1467 | 265.1467 | 1 | 0 | 0 | 0