## Sheet1
Phase | Start_min | End_min | Duration_min | ReqPow_AC_kW | ReqPow_FC_kW | ReqPow_Batt_kW
ready | 0 | 0 | 0 | 105.3691 | 105.3691 | 0
taxi | 0 | 5 | 5 | 210.7381 | 210.7381 | 0
takeoff | 5 | 6 | 1 | 2075.0428 | 1559.6777 | 515.3651
climb | 6 | 6 | 0 | 2107.3813 | 1584.2641 | 523.1173
cruise | 6 | 198.6757 | 192.6757 | 734.3186 | 734.3186 | 0
loiter | 198.6757 | 213.6757 | 15 | 73.4319 | 73.4319 | 0
landing | 213.6757 | 214.6757 | 1 | 0 | 0 | 0