## Sheet1
Phase | Start_min | End_min | Duration_min | ReqPow_AC_kW | ReqPow_FC_kW | ReqPow_Batt_kW
ready | 0 | 0 | 0 | 129.8043 | 129.8043 | 0
taxi | 0 | 5 | 5 | 259.6086 | 259.6086 | 0
takeoff | 5 | 6 | 1 | 2556.2478 | 1921.3691 | 634.8787
climb | 6 | 6 | 0 | 2596.0859 | 1951.6572 | 644.4286
cruise | 6 | 198.6757 | 192.6757 | 904.6879 | 904.6879 | 0
loiter | 198.6757 | 213.6757 | 15 | 90.4688 | 90.4688 | 0
landing | 213.6757 | 214.6757 | 1 | 0 | 0 | 0