## Sheet1
Phase | Start_min | End_min | Duration_min | ReqPow_AC_kW | ReqPow_FC_kW | ReqPow_Batt_kW
ready | 0 | 0 | 0 | 91.3593 | 91.3593 | 0
taxi | 0 | 5 | 5 | 182.7186 | 182.7186 | 0
takeoff | 5 | 6 | 1 | 1799.1482 | 1352.3037 | 446.8445
climb | 6 | 6 | 0 | 1827.186 | 1373.6201 | 453.5659
cruise | 6 | 198.6757 | 192.6757 | 636.7027 | 636.7027 | 0
loiter | 198.6757 | 213.6757 | 15 | 63.6703 | 63.6703 | 0
landing | 213.6757 | 214.6757 | 1 | 0 | 0 | 0