## Sheet1
Phase | Start_min | End_min | Duration_min | ReqPow_AC_kW | ReqPow_FC_kW | ReqPow_Batt_kW
ready | 0 | 0 | 0 | 118.9611 | 118.9611 | 0
taxi | 0 | 5 | 5 | 237.9222 | 237.9222 | 0
takeoff | 5 | 6 | 1 | 2342.7122 | 1760.8678 | 581.8445
climb | 6 | 6 | 0 | 2379.2223 | 1788.6257 | 590.5966
cruise | 6 | 250.5946 | 244.5946 | 829.0133 | 829.0133 | 0
loiter | 250.5946 | 265.5946 | 15 | 82.9013 | 82.9013 | 0
landing | 265.5946 | 266.5946 | 1 | 0 | 0 | 0