## Sheet1
Phase | Start_min | End_min | Duration_min | ReqPow_AC_kW | ReqPow_FC_kW | ReqPow_Batt_kW
ready | 0 | 0 | 0 | 147.1883 | 147.1883 | 0
taxi | 0 | 5 | 5 | 294.3766 | 294.3766 | 0
takeoff | 5 | 6 | 1 | 2898.5928 | 2178.6879 | 719.9049
climb | 6 | 6 | 0 | 2943.7661 | 2213.0322 | 730.7338
cruise | 6 | 250.5946 | 244.5946 | 1025.782 | 1025.782 | 0
loiter | 250.5946 | 265.5946 | 15 | 102.5782 | 102.5782 | 0
landing | 265.5946 | 266.5946 | 1 | 0 | 0 | 0