## Sheet1
Phase | Start_min | End_min | Duration_min | ReqPow_AC_kW | ReqPow_FC_kW | ReqPow_Batt_kW
ready | 0 | 0 | 0 | 84.4735 | 84.4735 | 0
taxi | 0 | 5 | 5 | 168.947 | 168.947 | 0
takeoff | 5 | 6 | 1 | 1663.5448 | 1250.3806 | 413.1641
climb | 6 | 6 | 0 | 1689.4702 | 1270.0912 | 419.379
cruise | 6 | 250.5946 | 244.5946 | 588.7035 | 588.7035 | 0
loiter | 250.5946 | 265.5946 | 15 | 58.8703 | 58.8703 | 0
landing | 265.5946 | 266.5946 | 1 | 0 | 0 | 0