## Sheet1
Phase | Start_min | End_min | Duration_min | ReqPow_AC_kW | ReqPow_FC_kW | ReqPow_Batt_kW
ready | 0 | 0 | 0 | 102.6278 | 102.6278 | 0
taxi | 0 | 5 | 5 | 205.2556 | 205.2556 | 0
takeoff | 5 | 6 | 1 | 2021.0587 | 1519.1013 | 501.9574
climb | 6 | 6 | 0 | 2052.556 | 1543.0481 | 509.5079
cruise | 6 | 250.5946 | 244.5946 | 715.2118 | 715.2118 | 0
loiter | 250.5946 | 265.5946 | 15 | 71.5212 | 71.5212 | 0
landing | 265.5946 | 266.5946 | 1 | 0 | 0 | 0