## Sheet1
Phase | Start_min | End_min | Duration_min | ReqPow_AC_kW | ReqPow_FC_kW | ReqPow_Batt_kW
ready | 0 | 0 | 0 | 137.3505 | 137.3505 | 0
taxi | 0 | 5 | 5 | 274.7009 | 274.7009 | 0
takeoff | 5 | 6 | 1 | 2704.8552 | 2033.0676 | 671.7876
climb | 6 | 6 | 0 | 2747.0091 | 2065.1164 | 681.8926
cruise | 6 | 302.5135 | 296.5135 | 957.2177 | 957.2177 | 0
loiter | 302.5135 | 317.5135 | 15 | 95.7218 | 95.7218 | 0
landing | 317.5135 | 318.5135 | 1 | 0 | 0 | 0