## Sheet1
Phase | Start_min | End_min | Duration_min | ReqPow_AC_kW | ReqPow_FC_kW | ReqPow_Batt_kW
ready | 0 | 0 | 0 | 171.7055 | 171.7055 | 0
taxi | 0 | 5 | 5 | 343.4109 | 343.4109 | 0
takeoff | 5 | 6 | 1 | 3381.4117 | 2541.5918 | 839.8199
climb | 6 | 6 | 0 | 3434.1092 | 2581.6566 | 852.4526
cruise | 6 | 302.5135 | 296.5135 | 1196.6299 | 1196.6299 | 0
loiter | 302.5135 | 317.5135 | 15 | 119.663 | 119.663 | 0
landing | 317.5135 | 318.5135 | 1 | 0 | 0 | 0