## Sheet1
Phase | Start_min | End_min | Duration_min | ReqPow_AC_kW | ReqPow_FC_kW | ReqPow_Batt_kW
ready | 0 | 0 | 0 | 96.6652 | 96.6652 | 0
taxi | 0 | 5 | 5 | 193.3303 | 193.3303 | 0
takeoff | 5 | 6 | 1 | 1903.6363 | 1430.842 | 472.7943
climb | 6 | 6 | 0 | 1933.3034 | 1453.3973 | 479.9061
cruise | 6 | 302.5135 | 296.5135 | 673.6454 | 673.6454 | 0
loiter | 302.5135 | 317.5135 | 15 | 67.3645 | 67.3645 | 0
landing | 317.5135 | 318.5135 | 1 | 0 | 0 | 0