## Sheet1
Phase | Start_min | End_min | Duration_min | ReqPow_AC_kW | ReqPow_FC_kW | ReqPow_Batt_kW
ready | 0 | 0 | 0 | 118.1462 | 118.1462 | 0
taxi | 0 | 5 | 5 | 236.2923 | 236.2923 | 0
takeoff | 5 | 6 | 1 | 2326.6637 | 1748.8049 | 577.8588
climb | 6 | 6 | 0 | 2362.9235 | 1776.3725 | 586.551
cruise | 6 | 302.5135 | 296.5135 | 823.3665 | 823.3665 | 0
loiter | 302.5135 | 317.5135 | 15 | 82.3366 | 82.3366 | 0
landing | 317.5135 | 318.5135 | 1 | 0 | 0 | 0