## Sheet1
Phase | Start_min | End_min | Duration_min | ReqPow_AC_kW | ReqPow_FC_kW | ReqPow_Batt_kW
ready | 0 | 0 | 0 | 138.7968 | 138.7968 | 0
taxi | 0 | 5 | 5 | 277.5937 | 277.5937 | 0
takeoff | 5 | 6 | 1 | 2733.3389 | 2054.477 | 678.8619
climb | 6 | 6 | 0 | 2775.9367 | 2086.8633 | 689.0734
cruise | 6 | 406.3514 | 400.3514 | 967.2441 | 967.2441 | 0
loiter | 406.3514 | 421.3514 | 15 | 96.7244 | 96.7244 | 0
landing | 421.3514 | 422.3514 | 1 | 0 | 0 | 0