## Sheet1
Phase | Start_min | End_min | Duration_min | ReqPow_AC_kW | ReqPow_FC_kW | ReqPow_Batt_kW
ready | 0 | 0 | 0 | 91.74 | 91.74 | 0
taxi | 0 | 5 | 5 | 183.4799 | 183.4799 | 0
takeoff | 5 | 6 | 1 | 1820.7561 | 1368.5453 | 452.2108
climb | 6 | 6 | 0 | 1834.7993 | 1379.3309 | 455.4684
cruise | 6 | 139.612 | 133.612 | 968.9013 | 968.9013 | 0
loiter | 139.612 | 154.612 | 15 | 96.8901 | 96.8901 | 0
landing | 154.612 | 155.612 | 1 | 0 | 0 | 0