## Sheet1
Phase | Start_min | End_min | Duration_min | ReqPow_AC_kW | ReqPow_FC_kW | ReqPow_Batt_kW
ready | 0 | 0 | 0 | 112.2208 | 112.2208 | 0
taxi | 0 | 5 | 5 | 224.4417 | 224.4417 | 0
takeoff | 5 | 6 | 1 | 2227.2372 | 1674.0726 | 553.1647
climb | 6 | 6 | 0 | 2244.4165 | 1687.267 | 557.1495
cruise | 6 | 139.612 | 133.612 | 1185.1695 | 1185.1695 | 0
loiter | 139.612 | 154.612 | 15 | 118.5169 | 118.5169 | 0
landing | 154.612 | 155.612 | 1 | 0 | 0 | 0